## Rückrechnung
EXCEL-Arbeitsblatt zum Handbuch Altlasten, Band 3 Teil 6:
"Ermittlung von Schadstofffrachten im Grund- und Sickerwasser"
Anhang 4 | [6 empty] | Stand 2008
Ermittlung der Schadstoffkonzentration und -fracht
am Ort der Beurteilung mittels Grundwasseruntersuchungen
Eingabedaten (gelb unterlegte Felder)
Kontaminierte Fläche
2000 | m² | F | Ausdehnung der kont. Fläche [m²]
50 | m² | B | Breite der kontaminierten Fläche quer zur GW-Fließrichtung [m]
Grundwasserneubildung
200 | mm/a | GWN | Grundwasserneubildungsrate
Grundwasserleiter
10 | m | H | Grundwasser-Mächtigkeit
0.0001 | m/s | kf | Durchlässigkeitsbeiwert
0.002 |  | I | Hydraulischer Gradient [-] | = | 0.2 | %
5 | µg/l | cZu | Schadstoffkonzentration im Zustrom
50 | µg/l | cAb | Schadstoffkonzentration im Abstrom
Zwischenergebnisse, aus den o.g. Daten automatisch berechnet
6.342e-09 | m³/(s*m²) | GWN | Grundwasserneubildungsrate, umgerechnet in [m³/(s*m²)]
5.6342e-06 | g/s | EAb | Schadstofffracht Abstrom
5e-07 | g/s | EZu | Schadstofffracht Zustrom
5.1342e-06 | g/s | ESiWa | Schadstofffracht im Sickerwasser
0.00011268 | m³/s | QAb | Grundwassermenge Abstrom [m³/s]
0.0001 | m³/s | QZu | Grundwassermenge Zustrom [m³/s] |  | k * i * B * H
1.2684e-05 | m³/s | QSiWa | Sickerwassermenge [m³/s] |  | F * G
Berechnungsergebnisse
404.78 | µg/l | cSiWa | Schadstoffkonzentration im Sickerwasser
0.44359 | g/d | ESiWa | Schadstofffracht im Sickerwasser